## Sheet1
Rinit (ohm) | Center Frequency (hz) | Gain (db)
100 | 25800 | 26.84
125 | 23510 | 23.92
150 | 21750 | 22.61
200 | 19160 | 21.43
400 | 13970 | 20.36
800 | 10200 | 20.05
1600 | 7520 | 20.02
3200 | 5690 | 20
6400 | 4490 | 19.99
10000 | 3990 | 19.99
12500 | 3760 | 19.99
15000 | 3620 | 19.99
16000 | 3570 | 19.99
R1 (Kilo ohm) | Ratio (500K/R1) | Center Frequency (KHz) | Gain (db) | Bandwidth (KHz)
1 | 500 | 16.11 | 40.66 | 92
2 | 250 | 14.96 | 34.46 | 50
5 | 100 | 14.24 | 26.41 | 19
10 | 50 | 13.99 | 20.36 | 9
20 | 25 | 13.87 | 14.33 | 5
40 | 12.5 | 13.83 | 8.28 | 3
80 | 6.25 | 13.79 | 2.26 | 0.7
100 | 5 | 13.78 | 0.32 | 0.1
R2 (Kilo ohm) | Ratio (R2/10K) | Center Frequency (KHz) | Gain (db) | Bandwidth (KHz)
50 | 5 | 44.24 | 0.38 | 2.7
75 | 7.5 | 36.1 | 3.9 | 5
100 | 10 | 31.24 | 6.39 | 8
200 | 20 | 22.22 | 12.3 | 9
400 | 40 | 15.64 | 18.43 | 9
500 | 50 | 13.99 | 20.36 | 9
750 | 75 | 11.42 | 23.88 | 10
C1 (pF) | C2 (pF) | Center Frequency (KHz) | Gain (db) | Bandwidth (KHz)
40 | 1600 | 44.06 | 2.32 | 4
50 | 1600 | 39.42 | 4.17 | 6
75 | 1600 | 32.23 | 7.51 | 8
100 | 1600 | 27.86 | 9.85 | 8
150 | 1600 | 22.83 | 13.09 | 8
200 | 1600 | 19.79 | 15.32 | 9
400 | 1600 | 14.01 | 20.36 | 9
600 | 1600 | 11.4 | 23.01 | 9
800 | 1600 | 9.89 | 24.72 | 9
1200 | 1600 | 8.08 | 26.84 | 9
1600 | 1600 | 7 | 28.13 | 9